## Sheet1
消防系统维修清单(淮南儿童福利院新址）
序号 | 项目名称 | 项目特征描述 | 计量 单位 | 清单
|  |  |  | 工作量 | 备 注
1 | 感烟探测器故障 | 1、名称：感烟探测器点维修 2、规格：EI-6100N 3、其他：具体详见施工现场 | 个 | 207 | 人工、主材、辅材税金均应包含
2 | 电子液位计故障 | 1、名称：电子液位计更换及线路维修 2、规格：4*2.5mm 3、其他：具体详见施工现场 | 项 | 1 | 人工、主材、辅材税金均应包含
3 | 消防泵控制柜故障 | 1、名称：消防泵控制柜故障、维修 2、规格：37KW 3、其他：具体详见施工现场 | 套 | 2 | 人工、主材、辅材税金均应包含
4 | 应急照明灯 | 1、名称：应急照明灯更换 2、规格：LED-220V/5W 3、其他：具体详见施工现场 | 只 | 42 | 人工、主材、辅材税金均应包含
5 | 疏散指示灯 | 1、名称：疏散指示灯更换 2、规格：LED-220V/3W 3、其他：具体详见施工现场 | 只 | 54 | 人工、主材、辅材税金均应包含
6 | 安全出口灯 | 1、名称：安全出口灯更换 2、规格：LED-220V/3W 3、其他：具体详见施工现场 | 只 | 14 | 人工、主材、辅材税金均应包含
7 | 电器火灾监控故障 | 1、名称：电器火灾监控设备故障、维修 2、规格： 220V 3、其他：具体详见施工现场 | 套 | 6 | 人工、主材、辅材税金均应包含
8 | 消防软管自救卷盘 | 1、名称：消防软管自救卷盘更换 2、规格：¢19 3、其他：具体详见施工现场 | 个 | 24 | 人工、主材、辅材税金均应包含